## SMT-JLCPCB
Comment	Designator	Footprint	LCSC Part #
USB uB	J1	USB-MICRO-B	C10418
TP4056	U1	ESOP8	C16581
DW01+G	U2	SOT23-6	C14213
FS8205	U3	SOT23-6	C32254
10uF	C1,C2	C0805	C15850
100nF	C3	C0402	C1525
1000R	R1,R2,R7	R0603	C21190
2000R	R3,R5	R0805	C17604
100R	R4	R0805	C17408
3900R	R6	R0805	C17614
LED-RED	D1	LED0805	C84256
LED-GREEN	D2	LED0603	C72043